## Sheet1
Transfer Orbit Calculations
The transfer orbit component computes the velocity magnitude at periapsis and apoapsis of an orbit, given the radii of periapsis and apoapsis, and the gravitational parameter of the central body.
Input | Value | Units | Description | Calculations
mu | 398600.4418 | km^3/s^2 | Gravitational parameter of central body | a | 24582 | (ra + rp) / 2.0
rp | 7000 | km | periapsis radius | e | 0.71524 | (a - rp) / a
ra | 42164 | km | apoapsis radius | p | 12006.6715 | a * (1 - e^2)
|  |  |  | h | 69179.9435 | sqrt(mu * p)
Output
vp | 9.8828 | km/s | periapsis velocity
va | 1.6407 | km/s | apoapsis velocity